## Hoja 1
UXS030 |  |  | m² | Piso de seguridad y protección frente a caídas, de baldosas de caucho.
Piso de baldosas elásticas de seguridad y protección frente a caídas, de caucho reciclado, color negro, de 500x500x40 mm, colocado pegando a la base cada baldosa, con adhesivo especial de poliuretano bicomponente.
Descompuesto | Ud | Descomposición |  |  | Rend. | Precio unitario | Precio partida
mt47adc110a | kg | Adhesivo especial de poliuretano bicomponente. |  |  | 0.8 | 10844.14 | 8675.31
mt47adc411ia | m² | Baldosa elástica de seguridad y protección frente a caídas, color negro, de 500x500x40 mm, compuesta de resinas de poliuretano, caucho reciclado triturado y pigmentos. |  |  | 1.04 | 67565.24 | 70267.85
mo041 | h | Oficial 1ª obra blanca de obra civil. |  |  | 1.005 | 10862.85 | 10917.16
mo087 | h | Ayudante de obra blanca de obra civil. |  |  | 1.005 | 7998.63 | 8038.62
| % | Medios auxiliares |  |  | 2 | 97898.94 | 1957.98
| % | Costes indirectos |  |  | 3 | 99856.92 | 2995.71
Coste de mantenimiento decenal: $ 14.399,37 en los primeros 10 años. | [5 empty] | Total: | 102852.63