## Hoja 1
UXS031 |  |  | m | Perímetro para piso de seguridad y protección frente a caídas, de baldosas de caucho.
Perímetro para piso de seguridad, realizado con baldosa elástica de seguridad y protección frente a caídas, de caucho reciclado, con borde biselado, color rojo, de 1000x250x20 mm, colocado pegado a la base con adhesivo especial de poliuretano bicomponente.
Descompuesto | Ud | Descomposición |  |  | Rend. | Precio unitario | Precio partida
mt47adc110a | kg | Adhesivo especial de poliuretano bicomponente. |  |  | 0.2 | 10844.14 | 2168.83
mt47adc412ab | m | Baldosa elástica de seguridad y protección frente a caídas, con borde biselado, color rojo, de 1000x250x20 mm, compuesta de resinas de poliuretano, caucho reciclado triturado y pigmentos. |  |  | 1.05 | 24355.91 | 25573.71
mo041 | h | Oficial 1ª obra blanca de obra civil. |  |  | 0.089 | 10862.85 | 966.79
mo087 | h | Ayudante de obra blanca de obra civil. |  |  | 0.089 | 7998.63 | 711.88
| % | Medios auxiliares |  |  | 2 | 29421.21 | 588.42
| % | Costes indirectos |  |  | 3 | 30009.63 | 900.29
Coste de mantenimiento decenal: $ 4.327,39 en los primeros 10 años. | [5 empty] | Total: | 30909.92