## Hoja 1
UXS031 |  |  | m | Perímetro para piso de seguridad y protección frente a caídas, de baldosas de caucho.
Perímetro para piso de seguridad, realizado con baldosa elástica de seguridad y protección frente a caídas, de caucho, con borde biselado, color rojo, de 1000x250x40 mm, colocado pegado a la base con adhesivo especial de poliuretano bicomponente.
Descompuesto | Ud | Descomposición |  |  | Rend. | p.s. | Precio partida
mt47adc412f | m² | Baldosa elástica de seguridad y protección frente a caídas, con borde biselado, color rojo, de 1000x250x40 mm, compuesta de resinas de poliuretano, caucho reciclado triturado y pigmentos. |  |  | 1 | 22761.3 | 22761.3
mt47adc110b | kg | Adhesivo especial de poliuretano bicomponente. |  |  | 0.25 | 15932.91 | 3983.23
mo039 | h | Oficial 1ª de obra blanca de obra civil. |  |  | 0.09 | 10338.73 | 930.49
mo082 | h | Ayudante de obra blanca de obra civil. |  |  | 0.09 | 7041.29 | 633.72
| % | Medios auxiliares |  |  | 2 | 28308.74 | 566.17
| % | Costes indirectos |  |  | 3 | 28874.91 | 866.25
Coste de mantenimiento decenal: $ 4.163,76 en los primeros 10 años. | [5 empty] | Total: | 29741.16