## Hoja 1
0MP030 | Ud |  |  | Protección de ascensor.
Protección de ascensor con tablero de madera, plástico y cinta adhesiva, cubriendo suelo y paramentos en toda su altura, durante los trabajos de rehabilitación o reforma, y posterior retirada de la protección.
Descompuesto |  | Ud | Descomposición |  | Rend. | Precio unitario | Precio partida
mt08eft010a |  | m² | Tablero aglomerado hidrófugo, de 19 mm de espesor. |  | 6 | 14398.98 | 86393.88
mt32war020 |  | m² | Lámina de polietileno transparente, de 0,2 mm de espesor. |  | 6 | 353.56 | 2121.36
mt32war030 |  | m | Cinta plástica autoadhesiva. |  | 15 | 82.5 | 1237.5
mo112 |  | h | Ayudante entendido. |  | 2.519 | 7853.36 | 19782.61
|  | % | Medios auxiliares |  | 2 | 109535.35 | 2190.71
|  | % | Costes indirectos |  | 3 | 111726.06 | 3351.78
[6 empty] | Total: | 115077.84