## Hoja 1
ADE011 | m³ | Excavación para murete guía de muro pantalla.
Excavación de zanjas para muretes guía de muro pantalla, hasta una profundidad de 150 cm, en suelo de arena suelta, con medios mecánicos, y carga a camión. El precio no incluye el transporte de los materiales excavados.
Código |  |  | Unidad | Descripción | Cantidad | Valor unitario | Valor parcial
1 |  |  |  | Equipo
mq01ret020b |  |  | h | Retrocargadora sobre neumáticos, de 70 kW. | 0.563 | 103227 | 58116.7
[5 empty] | Subtotal equipo: |  | 58116.7
2 |  |  |  | Mano de obra
mo113 |  |  | h | Peón de obra blanca. | 0.349 | 18348.8 | 6403.71
[5 empty] | Subtotal mano de obra: |  | 6403.71
3 |  |  |  | Herramienta menor
|  |  | % | Herramienta menor | 2 | 64520.4 | 1290.41
[5 empty] | Costos directos (1+2+3): |  | 65810.8