## Hoja 1
ADL010 | m² | Descapote y limpieza del terreno con arbustos.
Descapote y limpieza del terreno con arbustos, con medios mecánicos. Comprende los trabajos necesarios para retirar de las zonas previstas para la edificación o urbanización: arbustos, pequeñas plantas, tocones, maleza, broza, maderas caídas, escombros, basuras o cualquier otro material existente, hasta una profundidad no menor que el espesor de la capa de tierra vegetal, considerando como mínima 25 cm; y carga a camión. El precio no incluye la tala de árboles ni el transporte de los materiales retirados.
Código |  |  | Unidad | Descripción | Cantidad | Valor unitario | Valor parcial
1 |  |  |  | Equipo
mq09sie010 |  |  | h | Motosierra a gasolina, de 50 cm de espada y 2 kW de potencia. | 0.023 | 8479.74 | 195.03
mq01pan010a |  |  | h | Pala cargadora sobre neumáticos de 120 kW/1,9 m³. | 0.017 | 113713 | 1933.13
[5 empty] | Subtotal equipo: |  | 2128.16
2 |  |  |  | Mano de obra
mo113 |  |  | h | Peón de obra blanca. | 0.077 | 18348.8 | 1412.85
[5 empty] | Subtotal mano de obra: |  | 1412.85
3 |  |  |  | Herramienta menor
|  |  | % | Herramienta menor | 2 | 3541.01 | 70.82
[5 empty] | Costos directos (1+2+3): |  | 3611.83