## Hoja 1
ADL015 | Ud |  | Talado de árbol.
Talado de árbol, de 30 a 60 cm de diámetro de tronco, con motosierra.
Código |  | Unidad |  | Descripción | Cantidad | Valor unitario | Valor parcial
1 |  |  |  | Equipo
mq09sie010 |  | h |  | Motosierra a gasolina, de 50 cm de espada y 2 kW de potencia. | 0.792 | 5859.71 | 4640.89
mq01exn020a |  | h |  | Retroexcavadora hidráulica sobre neumáticos, de 105 kW. | 0.175 | 90532.41 | 15843.17
mq02roa010a |  | h |  | Rodillo vibrante de guiado manual, de 700 kg, anchura de trabajo 70 cm. | 0.41 | 16524.36 | 6774.99
[5 empty] | Subtotal equipo: |  | 27259.05
2 |  |  |  | Mano de obra
mo040 |  | h |  | Oficial 1ª jardinero. | 0.952 | 16464.2 | 15673.92
mo086 |  | h |  | Ayudante jardinero. | 1.905 | 12137.33 | 23121.61
[5 empty] | Subtotal mano de obra: |  | 38795.53
3 |  |  |  | Herramienta menor
|  | % |  | Herramienta menor | 2 | 66054.58 | 1321.09
[5 empty] | Costos directos (1+2+3): |  | 67375.67