## Hoja 1
ADL015 | Ud |  | Talado de árbol.
Talado de árbol, mayor de 60 cm de diámetro de tronco, con motosierra.
Código |  | Unidad |  | Descripción | Cantidad | Valor unitario | Valor parcial
1 |  |  |  | Equipo
mq09sie010 |  | h |  | Motosierra a gasolina, de 50 cm de espada y 2 kW de potencia. | 1.477 | 5859.71 | 8654.79
mq01exn020a |  | h |  | Retroexcavadora hidráulica sobre neumáticos, de 105 kW. | 0.35 | 90532.41 | 31686.34
mq02roa010a |  | h |  | Rodillo vibrante de guiado manual, de 700 kg, anchura de trabajo 70 cm. | 0.996 | 16524.36 | 16458.26
[5 empty] | Subtotal equipo: |  | 56799.39
2 |  |  |  | Mano de obra
mo040 |  | h |  | Oficial 1ª jardinero. | 2.032 | 16464.2 | 33455.25
mo086 |  | h |  | Ayudante jardinero. | 4.064 | 12137.33 | 49326.11
[5 empty] | Subtotal mano de obra: |  | 82781.36
3 |  |  |  | Herramienta menor
|  | % |  | Herramienta menor | 2 | 139580.75 | 2791.62
[5 empty] | Costos directos (1+2+3): |  | 142372.37