## Hoja 1
ADL015 | Ud |  | Talado de árbol.
Talado de árbol, de 30 a 60 cm de diámetro de tronco, con motosierra y camión con cesta.
Código |  | Unidad |  | Descripción | Cantidad | Valor unitario | Valor parcial
1 |  |  |  | Equipo
mq09sie010 |  | h |  | Motosierra a gasolina, de 50 cm de espada y 2 kW de potencia. | 0.591 | 5859.71 | 3463.09
mq07cce010a |  | h |  | Camión con cesta elevadora de brazo articulado de 16 m de altura máxima de trabajo y 260 kg de carga máxima. | 0.349 | 37072.39 | 12938.26
mq01exn020a |  | h |  | Retroexcavadora hidráulica sobre neumáticos, de 105 kW. | 0.175 | 90532.41 | 15843.17
mq02roa010a |  | h |  | Rodillo vibrante de guiado manual, de 700 kg, anchura de trabajo 70 cm. | 0.41 | 16524.36 | 6774.99
[5 empty] | Subtotal equipo: |  | 39019.51
2 |  |  |  | Mano de obra
mo040 |  | h |  | Oficial 1ª jardinero. | 1.016 | 16464.2 | 16727.63
mo086 |  | h |  | Ayudante jardinero. | 1.524 | 12137.33 | 18497.29
[5 empty] | Subtotal mano de obra: |  | 35224.92
3 |  |  |  | Herramienta menor
|  | % |  | Herramienta menor | 2 | 74244.43 | 1484.89
[5 empty] | Costos directos (1+2+3): |  | 75729.32