## Hoja 1
ADR040 | m³ |  | Relleno de zanjas y pozos, en interior de edificio.
Relleno de zanjas y pozos bajo solera de concreto, previamente demolida, con zahorra natural caliza, y compactación en tongadas sucesivas de 25 cm de espesor máximo con bandeja vibrante de guiado manual, hasta alcanzar una densidad seca no inferior al 95% de la máxima obtenida en el ensayo Proctor Modificado. El precio no incluye la realización del ensayo Proctor Modificado.
Código |  | Unidad |  | Descripción | Cantidad | Valor unitario | Valor parcial
1 |  |  |  | Materiales
mt01zah010a |  | t |  | Zahorra natural caliza. | 2.2 | 25075.5 | 55166.2
[5 empty] | Subtotal materiales: |  | 55166.2
2 |  |  |  | Equipo
mq04dua020b |  | h |  | Dumper de descarga frontal de 2 t de carga útil. | 0.116 | 26202.4 | 3039.48
mq02rod010d |  | h |  | Bandeja vibrante de guiado manual, de 300 kg, anchura de trabajo 70 cm, reversible. | 0.174 | 18061.9 | 3142.76
mq02cia020j |  | h |  | Camión cisterna, de 8 m³ de capacidad. | 0.012 | 300072 | 3600.86
[5 empty] | Subtotal equipo: |  | 9783.1
3 |  |  |  | Mano de obra
mo113 |  | h |  | Peón de obra blanca. | 0.123 | 18348.8 | 2256.9
[5 empty] | Subtotal mano de obra: |  | 2256.9
4 |  |  |  | Herramienta menor
|  | % |  | Herramienta menor | 2 | 67206.2 | 1344.12
[5 empty] | Costos directos (1+2+3+4): |  | 68550.3