## Hoja 1
AMI010 | m |  | Columna de terreno consolidado con inyecciones de lechada de cemento a presión.
Columna de terreno consolidado con inyecciones de lechada de cemento a presión, 300 kg/m de consumo medio de cemento, realizada con la técnica del tubo-manguito, mediante la perforación y colocación en el terreno de tubos provistos de válvulas, a través de las cuales se inyecta a presión la lechada de cemento.
Código |  | Unidad |  | Descripción | Cantidad | Valor unitario | Valor parcial
1 |  |  |  | Materiales
mt08aaa010a |  | m³ |  | Agua. | 0.375 | 3289.66 | 1233.62
mt08cet020a |  | t |  | Cemento CEM II / A-P 32,5 N, a granel. | 0.3 | 203435 | 61030.5
[5 empty] | Subtotal materiales: |  | 62264.1
2 |  |  |  | Equipo
mq03mpi040 |  | h |  | Equipo para inyecciones de lechada de cemento, con bomba de presión y carro de perforación para taladros. | 0.104 | 1154310 | 120048
[5 empty] | Subtotal equipo: |  | 120048
3 |  |  |  | Mano de obra
mo020 |  | h |  | Oficial 1ª obra blanca. | 0.245 | 26625.3 | 6523.19
mo113 |  | h |  | Peón de obra blanca. | 0.122 | 19175.8 | 2339.45
mo112 |  | h |  | Ayudante entendido. | 0.122 | 19489.5 | 2377.72
[5 empty] | Subtotal mano de obra: |  | 11240.4
4 |  |  |  | Herramienta menor
|  | % |  | Herramienta menor | 2 | 193553 | 3871.06
[5 empty] | Costos directos (1+2+3+4): |  | 197424