## Hoja 1
CNF010 |  |  | m² | Murete de bloques de concreto.
Murete de 20 cm de espesor de mampostería, de bloque hueco de concreto, para revestir, color gris, 40x20x20 cm, resistencia normalizada R10 (10 N/mm²), recibida con mortero de cemento confeccionado en obra, con 300 kg/m³ de cemento, color gris, dosificación 1:5, suministrado en sacos, con pilastras intermedias y zuncho de coronación, de concreto con armadura de acero Grado 60 (fy=4200 kg/cm²), cuantía 5 kg/m².
Descompuesto | Ud | Descomposición |  |  | Rend. | Precio unitario | Precio partida
mt02bhg010d | Ud | Bloque hueco de concreto, para revestir, color gris, 40x20x20 cm, resistencia normalizada R10 (10 N/mm²), incluso parte proporcional de piezas especiales: zunchos y medios. |  |  | 12.5 | 1605.32 | 20066.5
mt08aaa010a | m³ | Agua. |  |  | 0.004 | 2848.65 | 11.39
mt01arg005a | t | Arena de cantera, para mortero preparado en obra. |  |  | 0.025 | 38757.47 | 968.94
mt08cem000d | kg | Cemento gris en sacos. |  |  | 4.673 | 419.7 | 1961.26
mt07aco060a | kg | Acero en barras corrugadas, Grado 60 (fy=4200 kg/cm²), elaborado en taller y colocado en obra, diámetros varios, según NTC 2289 y ASTM A 706. |  |  | 5 | 2485.34 | 12426.7
mt10haf050qbg | m³ | Concreto f'c=210 kg/cm² (21 MPa), clase de exposición F0 S0 P0 C0, tamaño máximo del agregado 19 mm, manejabilidad fluida, fabricado en planta, según NSR-10 y ACI 318. |  |  | 0.02 | 301492.36 | 6029.85
mq06hor010 | h | Concretera. |  |  | 0.012 | 3283.48 | 39.4
mo020 | h | Oficial 1ª obra gris. |  |  | 0.859 | 11274.89 | 9685.13
mo076 | h | Ayudante de obra gris. |  |  | 0.429 | 7658.54 | 3285.51
mo112 | h | Peón de obra gris. |  |  | 0.202 | 7350.6 | 1484.82
| % | Medios auxiliares |  |  | 2 | 55959.5 | 1119.19
| % | Costes indirectos |  |  | 3 | 57078.69 | 1712.36
Coste de mantenimiento decenal: $ 1.763,73 en los primeros 10 años. | [5 empty] | Total: | 58791.05