## Hoja 1
CZO020 | m | Cajeado lateral horizontal, para conexión entre cimientos, en recalce de cimentación.
Cajeado lateral horizontal en cimentación existente de concreto, de 10x10 cm de sección, con martillo neumático, para conexión lateral entre la cimentación existente y la nueva cimentación de concreto, en recalce de cimentación. El precio no incluye la nueva cimentación.
Código |  |  | Unidad | Descripción | Cantidad | Valor unitario | Valor parcial
1 |  |  |  | Equipo
mq05mai030 |  |  | h | Martillo neumático. | 0.627 | 11532.5 | 7230.85
mq05pdm010a |  |  | h | Compresor portátil eléctrico 2 m³/min de caudal. | 0.313 | 10769.3 | 3370.78
[5 empty] | Subtotal equipo: |  | 10601.6
2 |  |  |  | Mano de obra
mo089 |  |  | h | Ayudante de obra negra. | 1.474 | 19805.7 | 29193.6
[5 empty] | Subtotal mano de obra: |  | 29193.6
3 |  |  |  | Herramienta menor
|  |  | % | Herramienta menor | 2 | 39795.3 | 795.91
Coste de mantenimiento decenal: $ 811,82 en los primeros 10 años. |  |  |  |  | Costos directos (1+2+3): |  | 40591.2