## Hoja 1
CZZ110 |  |  | Ud | Anclaje de armadura pasiva en cimentación existente de concreto.
Anclaje de barra corrugada de acero Grado 60 (fy=4200 kg/cm²) de 16 mm de diámetro, con resina epoxi-acrilato, libre de estireno, aplicada con boquilla de dosificación y mezcla automática, colocada en taladro de 24 mm de diámetro y 400 mm de profundidad, en cimentación existente de concreto.
Descompuesto | Ud | Descomposición |  |  | Rend. | Precio unitario | Precio partida
mt09reh100e | Ud | Cartucho de resina epoxi-acrilato, libre de estireno, de dos componentes, con dosificador y boquilla de mezcla automática, de 825 ml, para anclajes estructurales verticales y horizontales. |  |  | 0.448 | 37172.96 | 16653.49
mt07aco060a | kg | Acero en barras corrugadas, Grado 60 (fy=4200 kg/cm²), elaborado en taller y colocado en obra, diámetros varios, según NTC 2289 y ASTM A 706. |  |  | 1.89 | 2485.34 | 4697.29
mo087 | h | Ayudante de obra negra. |  |  | 0.446 | 8043.13 | 3587.24
| % | Medios auxiliares |  |  | 2 | 24938.02 | 498.76
| % | Costes indirectos |  |  | 3 | 25436.78 | 763.1
Coste de mantenimiento decenal: $ 524,00 en los primeros 10 años. | [5 empty] | Total: | 26199.88