## Hoja 1
DFR100 |  |  | m | Demolición de vierteaguas.
Levantado con recuperación del material de vierteaguas y picado del material adhesivo adherido a su superficie, con medios manuales, posterior reposición y carga manual de escombros sobre camión o contenedor.
Descompuesto | Ud | Descomposición |  |  | Rend. | Precio unitario | Precio partida
mt08aaa010a | m³ | Agua. |  |  | 0.006 | 3929.19 | 23.58
mt01arg005a | t | Arena de cantera, para mortero preparado en obra. |  |  | 0.01 | 47150.21 | 471.5
mt08cem000d | kg | Cemento gris en sacos. |  |  | 1.5 | 578.9 | 868.35
mt08adt010 | kg | Aditivo hidrófugo para impermeabilización de morteros u concretos. |  |  | 0.03 | 3143.35 | 94.3
mt09lec010b | m³ | Lechada de cemento blanco BL 22,5 X. |  |  | 0.001 | 411254.6 | 411.25
mt09mcr070a | kg | Mortero de juntas cementoso con resistencia elevada a la abrasión y absorción de agua reducida, CG2, para junta abierta entre 3 y 15 mm. |  |  | 0.164 | 2593.26 | 425.29
mq06hor010 | h | Concretera. |  |  | 0.017 | 4389.69 | 74.62
mo019 | h | Oficial 1ª obra blanca. |  |  | 0.524 | 11274.89 | 5908.04
mo111 | h | Peón de obra blanca. |  |  | 0.293 | 7350.6 | 2153.73
| % | Medios auxiliares |  |  | 2 | 10430.66 | 208.61
| % | Costes indirectos |  |  | 3 | 10639.27 | 319.18
[6 empty] | Total: | 10958.45