## Hoja 1
DFR100 |  |  | m | Demolición de vierteaguas.
Levantado con recuperación del material de vierteaguas de piedra artificial y picado del material adhesivo adherido a su superficie, con medios manuales, posterior reposición y carga manual de escombros sobre camión o contenedor.
Descompuesto | Ud | Descomposición |  |  | Rend. | Precio unitario | Precio partida
mt08aaa010a | m³ | Agua. |  |  | 0.006 | 3929.19 | 23.58
mt01arg005a | t | Arena de cantera, para mortero preparado en obra. |  |  | 0.008 | 47150.21 | 377.2
mt08cem000d | kg | Cemento gris en sacos. |  |  | 1.9 | 578.9 | 1099.91
mt08adt010 | kg | Aditivo hidrófugo para impermeabilización de morteros u concretos. |  |  | 0.038 | 3143.35 | 119.45
mt09lec010b | m³ | Lechada de cemento blanco BL 22,5 X. |  |  | 0.001 | 411254.6 | 411.25
mt09mcr235 | kg | Mortero de juntas para prefabricados de concreto y piedra artificial, compuesto de cemento, agregados, pigmentos y aditivos especiales. |  |  | 0.015 | 6470.06 | 97.05
mt28pcs010 | l | Tratamiento superficial hidrofugante, de superficie invisible. |  |  | 0.15 | 23093.39 | 3464.01
mq06hor010 | h | Concretera. |  |  | 0.017 | 4389.69 | 74.62
mo019 | h | Oficial 1ª obra blanca. |  |  | 0.528 | 11274.89 | 5953.14
mo111 | h | Peón de obra blanca. |  |  | 0.286 | 7350.6 | 2102.27
| % | Medios auxiliares |  |  | 2 | 13722.48 | 274.45
| % | Costes indirectos |  |  | 3 | 13996.93 | 419.91
[6 empty] | Total: | 14416.84