## Hoja 1
DFR100 |  |  | m | Demolición de vierteaguas.
Levantado con recuperación del material de vierteaguas prefabricado de concreto y picado del material adhesivo adherido a su superficie, con medios manuales, posterior reposición y carga manual de escombros sobre camión o contenedor.
Descompuesto | Ud | Descomposición |  |  | Rend. | Precio unitario | Precio partida
mt08aaa010a | m³ | Agua. |  |  | 0.006 | 3929.19 | 23.58
mt01arg005a | t | Arena de cantera, para mortero preparado en obra. |  |  | 0.009 | 47150.21 | 424.35
mt08cem000d | kg | Cemento gris en sacos. |  |  | 2.28 | 578.9 | 1319.89
mt08adt010 | kg | Aditivo hidrófugo para impermeabilización de morteros u concretos. |  |  | 0.046 | 3143.35 | 144.59
mt09lec010b | m³ | Lechada de cemento blanco BL 22,5 X. |  |  | 0.001 | 411254.6 | 411.25
mt09mcr235 | kg | Mortero de juntas para prefabricados de concreto y piedra artificial, compuesto de cemento, agregados, pigmentos y aditivos especiales. |  |  | 0.038 | 6470.06 | 245.86
mt28pcs010 | l | Tratamiento superficial hidrofugante, de superficie invisible. |  |  | 0.1 | 23093.39 | 2309.34
mq06hor010 | h | Concretera. |  |  | 0.017 | 4389.69 | 74.62
mo019 | h | Oficial 1ª obra blanca. |  |  | 0.528 | 11274.89 | 5953.14
mo111 | h | Peón de obra blanca. |  |  | 0.296 | 7350.6 | 2175.78
| % | Medios auxiliares |  |  | 2 | 13082.4 | 261.65
| % | Costes indirectos |  |  | 3 | 13344.05 | 400.32
[6 empty] | Total: | 13744.37