## Hoja 1
DRF010 | m² | Eliminación de enfoscado en paramento exterior.
Eliminación de enfoscado de cal y cemento, aplicado sobre paramento vertical exterior de más de 3 m de altura, con martillo eléctrico, sin deteriorar la superficie soporte, que quedará al descubierto y preparada para su posterior revestimiento, y carga manual sobre camión o contenedor.
Código |  |  | Unidad | Descripción | Cantidad | Valor unitario | Valor parcial
1 |  |  |  | Equipo
mq05mai040 |  |  | h | Martillo eléctrico. | 0.442 | 5384.62 | 2380
[5 empty] | Subtotal equipo: |  | 2380
2 |  |  |  | Mano de obra
mo113 |  |  | h | Peón de obra blanca. | 0.589 | 9932.9 | 5850.48
[5 empty] | Subtotal mano de obra: |  | 5850.48
3 |  |  |  | Herramienta menor
|  |  | % | Herramienta menor | 2 | 8230.48 | 164.61
[5 empty] | Costos directos (1+2+3): |  | 8395.09