## Hoja 1
DRF011 | m² | Eliminación de enfoscado en paramento interior.
Eliminación de enfoscado de cal y cemento, aplicado sobre paramento vertical interior de hasta 3 m de altura, con medios manuales, sin deteriorar la superficie soporte, que quedará al descubierto y preparada para su posterior revestimiento, y carga manual sobre camión o contenedor.
Código |  |  | Unidad | Descripción | Cantidad | Valor unitario | Valor parcial
1 |  |  |  | Mano de obra
mo113 |  |  | h | Peón de obra blanca. | 0.626 | 9932.9 | 6218
[5 empty] | Subtotal mano de obra: |  | 6218
2 |  |  |  | Herramienta menor
|  |  | % | Herramienta menor | 2 | 6218 | 124.36
[5 empty] | Costos directos (1+2): |  | 6342.36