## Hoja 1
DRF011 | m² | Eliminación de enfoscado en paramento interior.
Eliminación de enfoscado de cal y cemento, aplicado sobre paramento vertical interior de hasta 3 m de altura, con martillo eléctrico, sin deteriorar la superficie soporte, que quedará al descubierto y preparada para su posterior revestimiento, y carga manual sobre camión o contenedor.
Código |  |  | Unidad | Descripción | Cantidad | Valor unitario | Valor parcial
1 |  |  |  | Equipo
mq05mai040 |  |  | h | Martillo eléctrico. | 0.329 | 5384.62 | 1771.54
[5 empty] | Subtotal equipo: |  | 1771.54
2 |  |  |  | Mano de obra
mo113 |  |  | h | Peón de obra blanca. | 0.438 | 9932.9 | 4350.61
[5 empty] | Subtotal mano de obra: |  | 4350.61
3 |  |  |  | Herramienta menor
|  |  | % | Herramienta menor | 2 | 6122.15 | 122.44
[5 empty] | Costos directos (1+2+3): |  | 6244.59