## Hoja 1
DRF011 | m² | Eliminación de enfoscado en paramento interior.
Eliminación de enfoscado de cemento, aplicado sobre bóveda de escalera de hasta 3 m de altura, con martillo eléctrico, sin deteriorar la superficie soporte, que quedará al descubierto y preparada para su posterior revestimiento, y carga manual sobre camión o contenedor.
Código |  |  | Unidad | Descripción | Cantidad | Valor unitario | Valor parcial
1 |  |  |  | Equipo
mq05mai040 |  |  | h | Martillo eléctrico. | 0.584 | 5384.62 | 3144.62
[5 empty] | Subtotal equipo: |  | 3144.62
2 |  |  |  | Mano de obra
mo113 |  |  | h | Peón de obra blanca. | 0.779 | 9932.9 | 7737.73
[5 empty] | Subtotal mano de obra: |  | 7737.73
3 |  |  |  | Herramienta menor
|  |  | % | Herramienta menor | 2 | 10882.4 | 217.65
[5 empty] | Costos directos (1+2+3): |  | 11100