## Hoja 1
DRF011 | m² | Eliminación de enfoscado en paramento interior.
Eliminación de enfoscado de cemento, aplicado sobre revoltón de más de 3 m de altura, con martillo eléctrico, sin deteriorar la superficie soporte, que quedará al descubierto y preparada para su posterior revestimiento, y carga manual sobre camión o contenedor.
Código |  |  | Unidad | Descripción | Cantidad | Valor unitario | Valor parcial
1 |  |  |  | Equipo
mq05mai040 |  |  | h | Martillo eléctrico. | 0.745 | 5384.62 | 4011.54
[5 empty] | Subtotal equipo: |  | 4011.54
2 |  |  |  | Mano de obra
mo113 |  |  | h | Peón de obra blanca. | 0.993 | 9932.9 | 9863.37
[5 empty] | Subtotal mano de obra: |  | 9863.37
3 |  |  |  | Herramienta menor
|  |  | % | Herramienta menor | 2 | 13874.9 | 277.5
[5 empty] | Costos directos (1+2+3): |  | 14152.4