## Hoja 1
DRF020 | m² | Eliminación de revestimiento de yeso.
Eliminación de revestimiento de yeso aplicado sobre paramento horizontal de hasta 3 m de altura, con martillo eléctrico, sin deteriorar la superficie soporte, que quedará al descubierto y preparada para su posterior revestimiento, y carga manual sobre camión o contenedor.
Código |  |  | Unidad | Descripción | Cantidad | Valor unitario | Valor parcial
1 |  |  |  | Equipo
mq05mai040 |  |  | h | Martillo eléctrico. | 0.402 | 5384.62 | 2164.62
[5 empty] | Subtotal equipo: |  | 2164.62
2 |  |  |  | Mano de obra
mo113 |  |  | h | Peón de obra blanca. | 0.535 | 9932.9 | 5314.1
[5 empty] | Subtotal mano de obra: |  | 5314.1
3 |  |  |  | Herramienta menor
|  |  | % | Herramienta menor | 2 | 7478.72 | 149.57
[5 empty] | Costos directos (1+2+3): |  | 7628.29