## Hoja 1
DRF030 | m² | Eliminación de revoque o estuco en paramento exterior.
Eliminación de revoque o estuco de cal y de su enfoscado base, aplicado sobre paramento vertical exterior de más de 3 m de altura, con martillo eléctrico, sin deteriorar la superficie soporte, que quedará al descubierto y preparada para su posterior revestimiento, y carga manual sobre camión o contenedor.
Código |  |  | Unidad | Descripción | Cantidad | Valor unitario | Valor parcial
1 |  |  |  | Equipo
mq05mai040 |  |  | h | Martillo eléctrico. | 0.522 | 5384.62 | 2810.77
[5 empty] | Subtotal equipo: |  | 2810.77
2 |  |  |  | Mano de obra
mo113 |  |  | h | Peón de obra blanca. | 0.696 | 9932.9 | 6913.3
[5 empty] | Subtotal mano de obra: |  | 6913.3
3 |  |  |  | Herramienta menor
|  |  | % | Herramienta menor | 2 | 9724.07 | 194.48
[5 empty] | Costos directos (1+2+3): |  | 9918.55