## Hoja 1
DRS080 | m² | Demolición de contrapiso.
Demolición de contrapiso de mortero existente en el interior del edificio, de hasta 8 cm de espesor, con martillo neumático, sin deteriorar los elementos constructivos contiguos, y carga manual sobre camión o contenedor.
Código |  |  | Unidad | Descripción | Cantidad | Valor unitario | Valor parcial
1 |  |  |  | Equipo
mq05mai030 |  |  | h | Martillo neumático. | 0.224 | 11532.5 | 2583.28
mq05pdm010a |  |  | h | Compresor portátil eléctrico 2 m³/min de caudal. | 0.112 | 10769.3 | 1206.16
[5 empty] | Subtotal equipo: |  | 3789.44
2 |  |  |  | Mano de obra
mo112 |  |  | h | Ayudante entendido. | 0.269 | 18649 | 5016.58
mo113 |  |  | h | Peón de obra blanca. | 0.437 | 18348.8 | 8018.43
[5 empty] | Subtotal mano de obra: |  | 13035.01
3 |  |  |  | Herramienta menor
|  |  | % | Herramienta menor | 2 | 16824.45 | 336.49
[5 empty] | Costos directos (1+2+3): |  | 17160.94