## Hoja 1
DRS080 | m² |  | Demolición de contrapiso.
Demolición de contrapiso de mortero armado existente en el interior del edificio, de hasta 8 cm de espesor, con martillo neumático, y carga manual de escombros sobre camión o contenedor.
Descompuesto |  | Ud |  | Descomposición | Rend. | Precio unitario | Precio partida
mq05mai030 |  | h |  | Martillo neumático. | 0.233 | 1501.64 | 349.88
mq05pdm010a |  | h |  | Compresor portátil eléctrico 2 m³/min de caudal. | 0.117 | 1402.28 | 164.07
mo112 |  | h |  | Ayudante entendido. | 0.271 | 7983.36 | 2163.49
mo113 |  | h |  | Peón de obra blanca. | 0.44 | 7821.24 | 3441.35
|  | % |  | Herramienta menor | 2 | 6118.79 | 122.38
|  | % |  | Costos indirectos | 3 | 6241.17 | 187.24
[6 empty] | Total: | 6428.41