## Hoja 1
DRS080 | m² |  |  | Demolición de contrapiso.
Demolición de contrapiso de mortero autonivelante armado existente en el interior del edificio, de hasta 8 cm de espesor, con martillo neumático, y carga manual de escombros sobre camión o contenedor.
Descompuesto |  | Ud | Descomposición |  | Rend. | Precio unitario | Precio partida
mq05mai030 |  | h | Martillo neumático. |  | 0.238 | 1501.64 | 357.39
mq05pdm010a |  | h | Compresor portátil eléctrico 2 m³/min de caudal. |  | 0.119 | 1402.28 | 166.87
mo112 |  | h | Ayudante entendido. |  | 0.276 | 7983.36 | 2203.41
mo113 |  | h | Peón de obra blanca. |  | 0.449 | 7821.24 | 3511.74
|  | % | Herramienta menor |  | 2 | 6239.41 | 124.79
|  | % | Costos indirectos |  | 3 | 6364.2 | 190.93
[6 empty] | Total: | 6555.13