## Hoja 1
EHB010 |  |  | m² | Sistema "ISOLFORG" de losa armada en una dirección con ausencia de puentes térmicos.
Estructura de concreto armado con una altura libre de planta de hasta 3 m, realizada con concreto f'c=210 kg/cm² (21 MPa), clase de exposición F0 S0 P0 C0, tamaño máximo del agregado 12,5 mm, manejabilidad blanda, preparado en obra, y vertido con medios manuales, volumen total de concreto 0,111 m³/m², y acero Grado 60 (fy=4200 kg/cm²), con una cuantía total de 11 kg/m², formada por: losa armada en una dirección, horizontal, de canto 25 cm = (5 cm aislante bajo vigueta + 15 cm vigueta) + 5 cm, con sistema de semivigueta y entrevigado de EPS con ausencia de puente térmico, "ISOLFORG", mecanizado lateral machihembrado, sin armadura de espera y malla electrosoldada tipo D 50 en capa de compresión, con sistema de encofrado parcial; vigas planas con un panel de poliestireno expandido "ISOLFORG" bajo las vigas para eliminar los puentes térmicos, y la armadura apoyada sobre separadores homologados; sin incluir repercusión de columnas.
Descompuesto | Ud | Descomposición |  |  | Rend. | p.s. | Precio partida
mt08eva010a | m² | Sistema de encofrado recuperable para la ejecución de vigas de concreto para revestir, compuesto de: puntales metálicos telescópicos, sopandas metálicas y superficie encofrante de madera tratada reforzada con varillas y perfiles, hasta 3 m de altura libre de planta. |  |  | 0.28 | 47527.41 | 13307.67
mt08efu020a | m² | Sistema de encofrado parcial para losa armada en una dirección de concreto armado, hasta 3 m de altura libre de planta, compuesto de: puntales, sopandas metálicas y superficie encofrante de madera tratada reforzada con varillas y perfiles. |  |  | 0.82 | 5304.4 | 4349.61
mt08cor010a | m | Molde de poliestireno expandido para cornisa. |  |  | 0.1 | 18691.73 | 1869.17
mt07vis010b | m | Sistema de losas armadas en una dirección, "ISOLFORG", formado por semivigueta y entrevigado de poliestireno expandido con mecanizado lateral machihembrado, de 20 cm de canto (15 cm de canto de vigueta y 5 cm de aislante bajo vigueta), sin armadura de espera y Lmedia = <4 m. |  |  | 0.165 | 19231.63 | 3173.22
mt07vis010h | m | Sistema de losas armadas en una dirección, "ISOLFORG", formado por semivigueta y entrevigado de poliestireno expandido con mecanizado lateral machihembrado, de 20 cm de canto (15 cm de canto de vigueta y 5 cm de aislante bajo vigueta), sin armadura de espera y Lmedia = 4,01 a 5 m. |  |  | 0.908 | 21131.05 | 19186.99
mt07vis010n | m | Sistema de losas armadas en una dirección, "ISOLFORG", formado por semivigueta y entrevigado de poliestireno expandido con mecanizado lateral machihembrado, de 20 cm de canto (15 cm de canto de vigueta y 5 cm de aislante bajo vigueta), sin armadura de espera y Lmedia = 5,01 a 6 m. |  |  | 0.495 | 21724.62 | 10753.69
mt07vis010t | m | Sistema de losas armadas en una dirección, "ISOLFORG", formado por semivigueta y entrevigado de poliestireno expandido con mecanizado lateral machihembrado, de 20 cm de canto (15 cm de canto de vigueta y 5 cm de aislante bajo vigueta), sin armadura de espera y Lmedia = >6 m. |  |  | 0.083 | 22555.61 | 1872.12
mt07aco020c | Ud | Separador homologado para vigas. |  |  | 0.2 | 201.7 | 40.34
mt07vis020b | m² | Panel de poliestireno expandido, Base de Unión Térmica "ISOLFORG", de 5 cm de espesor, con ranuras en forma de cola de milano, para eliminar puentes térmicos en vigas, en el sistema de losas armadas en una dirección Isolforg. |  |  | 0.28 | 7122.82 | 1994.39
mt07aco060a | kg | Acero en barras corrugadas, Grado 60 (fy=4200 kg/cm²), elaborado en taller y colocado en obra, diámetros varios, según NTC 2289 y ASTM A 706. |  |  | 11 | 2485.34 | 27338.74
mt07ame050aae | m² | Malla electrosoldada tipo D 50, 25x25 cm y Ø 4-4 mm, según NTC 2310 y ASTM A 497. |  |  | 1.1 | 2451.69 | 2696.86
mt08aaa010a | m³ | Agua. |  |  | 0.027 | 2440.03 | 65.88
mt01arg000 | t | Arena cribada para concretos preparados en obra. |  |  | 0.089 | 18336.19 | 1631.92
mt01arg001c | t | Agregado grueso homogeneizado, de tamaño máximo 12,5 mm, para concretos preparados en obra. |  |  | 0.097 | 36819.08 | 3571.45
mt08cem000 | kg | Cemento en sacos, para concreto preparado en obra. |  |  | 32.634 | 297.05 | 9693.93
mo041 | h | Oficial 1ª obra negra. |  |  | 1.097 | 13363.23 | 14659.46
mo085 | h | Ayudante de obra negra. |  |  | 1.097 | 9079.94 | 9960.69
mo106 | h | Peón de obra blanca. |  |  | 0.187 | 8298.14 | 1551.75
mo105 | h | Ayudante entendido. |  |  | 0.195 | 8470.14 | 1651.68
| % | Medios auxiliares |  |  | 2 | 129369.56 | 2587.39
| % | Costes indirectos |  |  | 3 | 131956.95 | 3958.71
Coste de mantenimiento decenal: $ 9.514,10 en los primeros 10 años. | [5 empty] | Total: | 135915.66