## Hoja 1
EHB025 |  |  | m² | Sistema "FORLI" de losa aligerada con ausencia de puentes térmicos.
Losa aligerada de concreto armado, horizontal, con ausencia de puentes térmicos, de canto 28 = (3+20)+5 cm, realizado con concreto f'c=210 kg/cm² (21 MPa), clase de exposición F0 S0 P0 C0, tamaño máximo del agregado 12,5 mm, manejabilidad blanda, preparado en obra, y vertido con medios manuales, volumen total de concreto 0,1426 m³/m², y acero Grado 60 (fy=4200 kg/cm²), con una cuantía total de 15 kg/m²; nervio "in situ" de 12 cm de ancho; sistema "FORLI" de entrevigado tipo casetón de EPS, mecanizado y aligerante, de 20 cm de canto; placa "FORLI" de EPS, de 3 cm de espesor, para eliminar los puentes térmicos en zonas macizas; malla electrosoldada tipo D 50 en capa de compresión; sin incluir repercusión de columnas.
Descompuesto | Ud | Descomposición |  |  | Rend. | p.s. | Precio partida
mt08efr010a | m² | Sistema de encofrado continuo para losa aligerada de concreto armado, con casetón perdido, hasta 3 m de altura libre de planta, compuesto de: puntales, sopandas metálicas y superficie encofrante de madera tratada reforzada con varillas y perfiles. |  |  | 1.1 | 37300.54 | 41030.59
mt08cor010a | m | Molde de poliestireno expandido para cornisa. |  |  | 0.1 | 18691.73 | 1869.17
mt07cpf010a | Ud | Casetón mecanizado de poliestireno expandido, "FORLI", de 70x80 cm, formado por pieza inferior de 70x80 cm y pieza superior de 56x66 cm, para aligerar losas aligeradas con nervios de 12 cm de ancho y 20 cm de canto. |  |  | 1.313 | 7001.27 | 9192.67
mt07cpf030 | Ud | Placa de poliestireno expandido de 70x80x3 cm, "FORLI", para colocar en las zonas no aligeradas de losas armadas en una dirección y reticulares. |  |  | 0.563 | 2306.06 | 1298.31
mt07aco020h | Ud | Separador homologado para losas aligeradas. |  |  | 2.4 | 144.07 | 345.77
mt07aco060a | kg | Acero en barras corrugadas, Grado 60 (fy=4200 kg/cm²), elaborado en taller y colocado en obra, diámetros varios, según NTC 2289 y ASTM A 706. |  |  | 15 | 2485.34 | 37280.1
mt07ame050aae | m² | Malla electrosoldada tipo D 50, 25x25 cm y Ø 4-4 mm, según NTC 2310 y ASTM A 497. |  |  | 1.1 | 2451.69 | 2696.86
mt08aaa010a | m³ | Agua. |  |  | 0.035 | 2440.03 | 85.4
mt01arg000 | t | Arena cribada para concretos preparados en obra. |  |  | 0.115 | 18336.19 | 2108.66
mt01arg001c | t | Agregado grueso homogeneizado, de tamaño máximo 12,5 mm, para concretos preparados en obra. |  |  | 0.125 | 36819.08 | 4602.39
mt08cem000 | kg | Cemento en sacos, para concreto preparado en obra. |  |  | 41.924 | 297.05 | 12453.52
mo041 | h | Oficial 1ª obra negra. |  |  | 0.95 | 13363.23 | 12695.07
mo085 | h | Ayudante de obra negra. |  |  | 0.95 | 9079.94 | 8625.94
mo106 | h | Peón de obra blanca. |  |  | 0.24 | 8298.14 | 1991.55
mo105 | h | Ayudante entendido. |  |  | 0.251 | 8470.14 | 2126.01
| % | Medios auxiliares |  |  | 2 | 138402.01 | 2768.04
| % | Costes indirectos |  |  | 3 | 141170.05 | 4235.1
Coste de mantenimiento decenal: $ 10.178,36 en los primeros 10 años. | [5 empty] | Total: | 145405.15