## Hoja 1
EHE010 | m² |  | Losa de escalera.
Losa de escalera de concreto armado de 15 cm de espesor, con peldañeado de concreto, realizada con concreto f'c=210 kg/cm² (21 MPa), clase de exposición F0 S0 P0 C0, tamaño máximo del agregado 12,5 mm, manejabilidad blanda, preparado en obra, y fundido con medios manuales, y acero Grado 60 (fy=4200 kg/cm²), con una cuantía aproximada de 18 kg/m²; montaje y desmontaje de sistema de encofrado, con acabado para revestir en su cara inferior y laterales, en planta de hasta 3 m de altura libre, formado por: superficie encofrante de tablones de madera de pino, amortizables en 10 usos, estructura soporte horizontal de tablones de madera de pino, amortizables en 10 usos y estructura soporte vertical de puntales metálicos, amortizables en 150 usos. Incluso alambre de atar, separadores y líquido desencofrante, para evitar la adherencia del concreto al encofrado. El precio incluye el figurado del acero (corte y doblez) en el área de trabajo, en obra y el armado en el lugar definitivo de su colocación en obra.
Código |  | Unidad |  | Descripción | Cantidad | Valor unitario | Valor parcial
1 |  |  |  | Materiales
mt50spa052b |  | m |  | Tablón de madera de pino, de 20x7,2 cm. | 0.75 | 13828.1 | 10371.1
mt08eve020 |  | m² |  | Sistema de encofrado para formación de peldañeado en losas inclinadas de escalera de concreto armado, con puntales y tableros de madera. | 0.2 | 38061.5 | 7612.29
mt50spa081a |  | Ud |  | Puntal metálico telescópico, de hasta 3 m de altura. | 0.016 | 42114.4 | 673.83
mt08cim030b |  | m³ |  | Madera de pino. | 0.003 | 777635 | 2332.91
mt08var060 |  | kg |  | Puntas de acero de 20x100 mm. | 0.04 | 19140.1 | 765.6
mt08dba010d |  | l |  | Agente desmoldeante, a base de aceites especiales, emulsionable en agua, para encofrados metálicos, fenólicos o de madera. | 0.03 | 3946.58 | 118.4
mt07aco020e |  | Ud |  | Separador homologado para losas de escalera. | 3 | 194.91 | 584.73
mt07aco060a |  | kg |  | Acero en barras corrugadas, Grado 60 (fy=4200 kg/cm²), de varios diámetros, según NTC 2289 y ASTM A 706. | 18.9 | 2102.8 | 39742.9
mt08var050 |  | kg |  | Alambre galvanizado para atar, de 1,30 mm de diámetro. | 0.306 | 3281.16 | 1004.03
mt08aaa010a |  | m³ |  | Agua. | 0.052 | 3281.16 | 170.62
mt01arg000d |  | m³ |  | Arena cribada. | 0.134 | 77734.2 | 10416.4
mt01arg001de |  | m³ |  | Agregado grueso homogeneizado, de tamaño máximo 12,5 mm. | 0.201 | 56269.5 | 11310.2
mt08cem000d |  | kg |  | Cemento gris en sacos. | 86.554 | 483.43 | 41842.8
[5 empty] | Subtotal materiales: |  | 126946
2 |  |  |  | Equipo
mq06hor010 |  | h |  | Concretera eléctrica con una capacidad de amasado de 160 l. | 0.168 | 8706.88 | 1462.76
[5 empty] | Subtotal equipo: |  | 1462.76
3 |  |  |  | Mano de obra
mo044 |  | h |  | Oficial 1ª encofrador. | 1.182 | 26513 | 31338.4
mo091 |  | h |  | Ayudante encofrador. | 1.182 | 19805.7 | 23410.3
mo043 |  | h |  | Oficial 1ª armador de concreto. | 0.426 | 26513 | 11294.5
mo090 |  | h |  | Ayudante armador de concreto. | 0.451 | 19805.7 | 8932.38
mo113 |  | h |  | Peón de obra blanca. | 0.336 | 18348.8 | 6165.18
mo112 |  | h |  | Ayudante entendido. | 0.352 | 18649 | 6564.43
mo045 |  | h |  | Oficial 1ª cementador de concreto armado. | 0.078 | 26513 | 2068.02
mo092 |  | h |  | Ayudante cementador de concreto armado. | 0.315 | 19805.7 | 6238.8
[5 empty] | Subtotal mano de obra: |  | 96012.1
4 |  |  |  | Herramienta menor
|  | % |  | Herramienta menor | 2 | 224421 | 4488.41
Coste de mantenimiento decenal: $ 6.867,27 en los primeros 10 años. |  |  |  |  | Costos directos (1+2+3+4): |  | 228909