## Hoja 1
EHI011 |  |  | m² | Sistema "DALIFORMA" para losa sanitaria ventilada.
Losa sanitaria de concreto armado de 20+4 cm de canto total, sobre encofrado perdido de módulos de polipropileno reciclado, Módulo Soliglú "DALIFORMA", realizado con concreto f'c=210 kg/cm² (21 MPa), clase de exposición F0 S0 P0 C0, tamaño máximo del agregado 12,5 mm, manejabilidad blanda, preparado en obra, y fundido con medios manuales, acero Grado 60 (fy=4200 kg/cm²), cuantía 3 kg/m², y malla electrosoldada tipo 6x6 6/6 de acero Grado 70 sobre separadores homologados, en capa de compresión de 4 cm de espesor.
Descompuesto | Ud | Descomposición |  |  | Rend. | Precio unitario | Precio partida
mt07cid010gj | m² | Encofrado perdido de módulos de polipropileno reciclado, modelo Módulo Soliglú "DALIFORMA", de 50x50x20 cm, para soleras y losas sanitarias ventiladas. |  |  | 1.05 | 26037.39 | 27339.26
mt08efa010 | m² | Sistema de encofrado recuperable de tableros de madera para zunchos perimetrales. |  |  | 0.1 | 3248.12 | 324.81
mt07aco060a | kg | Acero en barras corrugadas, Grado 60 (fy=4200 kg/cm²), elaborado en taller y colocado en obra, diámetros varios, según NTC 2289 y ASTM A 706. |  |  | 3 | 2485.34 | 7456.02
mt07ame120ee | m² | Malla electrosoldada tipo 6x6 6/6 de acero Grado 70, con barras lisas separadas 15,24x15,24 cm de 4,88 mm de diámetro, según NTC 2310 y ASTM A 497. |  |  | 1.1 | 4819.79 | 5301.77
mt08aaa010a | m³ | Agua. |  |  | 0.027 | 3929.19 | 106.09
mt01arg000d | m³ | Arena cribada. |  |  | 0.07 | 81203.13 | 5684.22
mt01arg001dd | m³ | Agregado grueso homogeneizado, de tamaño máximo 12,5 mm. |  |  | 0.106 | 58780.59 | 6230.74
mt08cem000d | kg | Cemento gris en sacos. |  |  | 45.517 | 578.9 | 26349.79
mq06vib020 | h | Regla vibrante de 3 m. |  |  | 0.093 | 12202.28 | 1134.81
mq06hor010 | h | Concretera. |  |  | 0.087 | 4389.69 | 381.9
mo041 | h | Oficial 1ª obra negra. |  |  | 0.149 | 11837.32 | 1763.76
mo087 | h | Ayudante de obra negra. |  |  | 0.149 | 8043.13 | 1198.43
mo111 | h | Peón de obra blanca. |  |  | 0.178 | 7350.6 | 1308.41
mo110 | h | Ayudante entendido. |  |  | 0.187 | 7502.97 | 1403.06
| % | Medios auxiliares |  |  | 2 | 85983.07 | 1719.66
| % | Costes indirectos |  |  | 3 | 87702.73 | 2631.08
Coste de mantenimiento decenal: $ 3.613,35 en los primeros 10 años. | [5 empty] | Total: | 90333.81