## Hoja 1
EHW020 |  |  | Ud | Anclaje metálico sobre concreto.
Anclaje metálico de seguridad por expansión, realizado sobre concreto de resistencia característica mínima 20 N/mm², de acero galvanizado calidad 8.8, según ISO 898-1, de 10 mm de diámetro y 109 mm de longitud, insertado en taladro de 12 mm de diámetro y 90 mm de profundidad.
Descompuesto | Ud | Descomposición |  |  | Rend. | Precio unitario | Precio partida
mt09reh310bb | Ud | Anclaje expansivo mecánico compuesto por tornillo de cabeza hexagonal acero galvanizado calidad 8.8, según ISO 898-1 de 10 mm de diámetro y 109 mm de longitud, arandela y sección de plástico colapsable, para fijaciones sobre estructuras de concreto. |  |  | 1 | 11536.34 | 11536.34
mo020 | h | Oficial 1ª obra blanca. |  |  | 0.096 | 10862.85 | 1042.83
mo112 | h | Ayudante entendido. |  |  | 0.096 | 7853.36 | 753.92
| % | Medios auxiliares |  |  | 2 | 13333.09 | 266.66
| % | Costes indirectos |  |  | 3 | 13599.75 | 407.99
Coste de mantenimiento decenal: $ 980,54 en los primeros 10 años. | [5 empty] | Total: | 14007.74