## Hoja 1
EHW020 |  |  | Ud | Anclaje metálico sobre concreto.
Anclaje metálico de seguridad por expansión, realizado sobre concreto de resistencia característica mínima 20 N/mm², de acero galvanizado calidad 8.8, según ISO 898-1, de 16 mm de diámetro y 177 mm de longitud, insertado en taladro de 18 mm de diámetro y 160 mm de profundidad.
Descompuesto | Ud | Descomposición |  |  | Rend. | Precio unitario | Precio partida
mt09reh310dh | Ud | Anclaje expansivo mecánico compuesto por tornillo de cabeza hexagonal acero galvanizado calidad 8.8, según ISO 898-1 de 16 mm de diámetro y 177 mm de longitud, arandela y sección de plástico colapsable, para fijaciones sobre estructuras de concreto. |  |  | 1 | 30052.65 | 30052.65
mo020 | h | Oficial 1ª obra blanca. |  |  | 0.106 | 10862.85 | 1151.46
mo112 | h | Ayudante entendido. |  |  | 0.106 | 7853.36 | 832.46
| % | Medios auxiliares |  |  | 2 | 32036.57 | 640.73
| % | Costes indirectos |  |  | 3 | 32677.3 | 980.32
Coste de mantenimiento decenal: $ 2.356,03 en los primeros 10 años. | [5 empty] | Total: | 33657.62