## Hoja 1
EHW020 |  |  | Ud | Anclaje metálico sobre concreto.
Anclaje metálico de seguridad por expansión, realizado sobre concreto de resistencia característica mínima 20 N/mm², de acero galvanizado calidad 8.8, según ISO 898-1, de 24 mm de diámetro y 205 mm de longitud, insertado en taladro de 26 mm de diámetro y 185 mm de profundidad.
Descompuesto | Ud | Descomposición |  |  | Rend. | Precio unitario | Precio partida
mt09reh310fj | Ud | Anclaje expansivo mecánico compuesto por tornillo de cabeza hexagonal acero galvanizado calidad 8.8, según ISO 898-1 de 24 mm de diámetro y 205 mm de longitud, arandela y sección de plástico colapsable, para fijaciones sobre estructuras de concreto. |  |  | 1 | 65866.01 | 65866.01
mo020 | h | Oficial 1ª obra blanca. |  |  | 0.112 | 10862.85 | 1216.64
mo112 | h | Ayudante entendido. |  |  | 0.112 | 7853.36 | 879.58
| % | Medios auxiliares |  |  | 2 | 67962.23 | 1359.24
| % | Costes indirectos |  |  | 3 | 69321.47 | 2079.64
Coste de mantenimiento decenal: $ 4.998,08 en los primeros 10 años. | [5 empty] | Total: | 71401.11