## Hoja 1
EHX020 | Ud |  | Conector clavado.
Conector de 125 mm de altura, fijado con clavos de disparo sobre vigas metálicas en losas con lámina metálica de 14,5 cm de canto mínimo.
Descompuesto |  | Ud |  | Descomposición | Rend. | Precio unitario | Precio partida
mt07cem010e |  | Ud |  | Conector en "L", de acero galvanizado, de 125 mm de altura, para fijar a estructura de acero mediante clavado. | 1 | 4088.45 | 4088.45
mt07cem020 |  | Ud |  | Clavo de acero galvanizado, para aplicación con pistola. | 2 | 518.91 | 1037.82
mt07cem030 |  | Ud |  | Cartucho de pólvora para fijación por disparo con clavadora. | 0.2 | 324.32 | 64.86
mo042 |  | h |  | Oficial 1ª obra negra. | 0.027 | 11404.73 | 307.93
mo089 |  | h |  | Ayudante de obra negra. | 0.027 | 8400.3 | 226.81
|  | % |  | Medios auxiliares | 2 | 5725.87 | 114.52
|  | % |  | Costes indirectos | 3 | 5840.39 | 175.21
Coste de mantenimiento decenal: $ 180,47 en los primeros 10 años. | [5 empty] | Total: | 6015.6