## Hoja 1
EHY015 | m² |  | Protector de armaduras de acero, a base de resina epoxi.
Aplicación manual de imprimación, a base de resinas sintéticas, inhibidores de corrosión y cargas y pigmentos minerales, con 0,6 kg/m² de consumo medio. El precio no incluye el mortero de reparación.
Código |  | Unidad |  | Descripción | Cantidad | Valor unitario | Valor parcial
1 |  |  |  | Materiales
mt09rew070b |  | kg |  | Imprimación, a base de resinas sintéticas, inhibidores de corrosión y cargas y pigmentos minerales, para la protección y pasivación de armaduras de acero | 0.6 | 23337.95 | 14002.77
[5 empty] | Subtotal materiales: |  | 14002.77
2 |  |  |  | Mano de obra
mo112 |  | h |  | Ayudante entendido. | 0.209 | 9887.93 | 2066.58
[5 empty] | Subtotal mano de obra: |  | 2066.58
3 |  |  |  | Herramienta menor
|  | % |  | Herramienta menor | 2 | 16069.35 | 321.39
[5 empty] | Costos directos (1+2+3): |  | 16390.74