## Hoja 1
EHY020 | m² |  | Reparación estructural de concreto, con mortero a base de cemento.
Aplicación manual de mortero reparador, reforzado con fibras, resistente a los sulfatos, de muy alta resistencia mecánica y retracción compensada, con una resistencia a compresión a 28 días mayor o igual a 40 N/mm² y un módulo de elasticidad mayor o igual a 17000 N/mm², Euroclase A1 de reacción al fuego, compuesto por cementos especiales, agregados seleccionados, aditivos y fibras, en capa de 15 mm de espesor medio, con acabado superficial fratasado con esponja o fratás, para reparación y refuerzo estructural de elemento de concreto.
Código |  | Unidad |  | Descripción | Cantidad | Valor unitario | Valor parcial
1 |  |  |  | Materiales
mt28mrp011g |  | kg |  | Mortero reparador, reforzado con fibras, resistente a los sulfatos, de muy alta resistencia mecánica y retracción compensada, con una resistencia a compresión a 28 días mayor o igual a 40 N/mm² y un módulo de elasticidad mayor o igual a 17000 N/mm², Euroclase A1 de reacción al fuego, compuesto por cementos especiales, agregados seleccionados, aditivos y fibras, aplicado en espesores de hasta 35 mm en vertical y 75 mm en horizontal, para reparar elementos constructivos de concreto estructural. | 30 | 1747.59 | 52427.7
mt08aaa010a |  | m³ |  | Agua. | 0.004 | 3281.16 | 13.12
[5 empty] | Subtotal materiales: |  | 52440.82
2 |  |  |  | Mano de obra
mo020 |  | h |  | Oficial 1ª obra blanca. | 0.487 | 25476.9 | 12407.25
mo113 |  | h |  | Peón de obra blanca. | 0.487 | 18348.8 | 8935.87
[5 empty] | Subtotal mano de obra: |  | 21343.12
3 |  |  |  | Herramienta menor
|  | % |  | Herramienta menor | 2 | 73783.94 | 1475.68
Coste de mantenimiento decenal: $ 1.505,19 en los primeros 10 años. |  |  |  |  | Costos directos (1+2+3): |  | 75259.62