## Hoja 1
EHY031 | m² |  | Reparación no estructural de concreto, con mortero de fraguado rápido a base de cemento.
Aplicación manual de mortero de fraguado rápido (6 minutos), con una resistencia a compresión a 28 días mayor o igual a 10 N/mm², Euroclase A1 de reacción al fuego, a base de cementos de alta resistencia, agregados silíceos seleccionados y aditivos específicos, en capa de 7 mm de espesor medio, con acabado superficial fratasado con esponja o fratás, para reparación no estructural de edificios y estructuras de concreto (coqueras, oquedades, nidos de gravas, etc.).
Código |  | Unidad |  | Descripción | Cantidad | Valor unitario | Valor parcial
1 |  |  |  | Materiales
mt09rep040a |  | kg |  | Mortero de fraguado rápido (6 minutos), con una resistencia a compresión a 28 días mayor o igual a 10 N/mm², Euroclase A1 de reacción al fuego, a base de cementos de alta resistencia, agregados silíceos seleccionados y aditivos específicos, para reparación no estructural del concreto. | 11.9 | 1090.58 | 12977.9
[5 empty] | Subtotal materiales: |  | 12977.9
2 |  |  |  | Mano de obra
mo020 |  | h |  | Oficial 1ª obra blanca. | 0.56 | 25476.9 | 14267.1
mo113 |  | h |  | Peón de obra blanca. | 0.56 | 18348.8 | 10275.3
[5 empty] | Subtotal mano de obra: |  | 24542.4
3 |  |  |  | Herramienta menor
|  | % |  | Herramienta menor | 2 | 37520.3 | 750.41
Coste de mantenimiento decenal: $ 765,41 en los primeros 10 años. |  |  |  |  | Costos directos (1+2+3): |  | 38270.7