## Hoja 1
EHY050 | m² |  | Protección de concreto o mortero, frente a la carbonatación y ambientes agresivos contaminados.
Aplicación manual de revestimiento rígido, acrílico, en dispersión, impermeable al dióxido de carbono y permeable al vapor de agua, sobre superficie de concreto o mortero para obtener una capa decorativa y protectora frente a la carbonatación y ambientes agresivos contaminados, aplicado con brocha o rodillo en 2 capas, con 200 g/m² de consumo medio por capa y color a elegir.
Código |  | Unidad |  | Descripción | Cantidad | Valor unitario | Valor parcial
1 |  |  |  | Materiales
mt27tsb010a |  | kg |  | Revestimiento rígido a base de resinas acrílicas en dispersión acuosa, impermeable al dióxido de carbono y permeable al vapor de agua, color a elegir, para la protección de concreto o mortero, frente a la carbonatación y ambientes agresivos contaminados. | 0.4 | 11548.81 | 4619.52
[5 empty] | Subtotal materiales: |  | 4619.52
2 |  |  |  | Mano de obra
mo020 |  | h |  | Oficial 1ª obra blanca. | 0.209 | 13602.61 | 2842.95
mo113 |  | h |  | Peón de obra blanca. | 0.209 | 9713.67 | 2030.16
[5 empty] | Subtotal mano de obra: |  | 4873.11
3 |  |  |  | Herramienta menor
|  | % |  | Herramienta menor | 2 | 9492.63 | 189.85
Coste de mantenimiento decenal: $ 871,42 en los primeros 10 años. |  |  |  |  | Costos directos (1+2+3): |  | 9682.48