## Hoja 1
EHY052 | m² |  | Revestimiento protector del concreto armado frente a la corrosión.
Aplicación manual de impregnación hidrofugante incolora inhibidora de la corrosión, de baja viscosidad, a base de silano e inhibidores de corrosión organofuncionales, sobre superficie de concreto armado, para la obtención de una capa protectora frente a la corrosión de las armaduras y permeable al vapor de agua, aplicada con brocha o rodillo en dos capas, con 0,33 l/m² de consumo medio por capa.
Código |  | Unidad |  | Descripción | Cantidad | Valor unitario | Valor parcial
1 |  |  |  | Materiales
mt27tsb020a |  | l |  | Impregnación hidrofugante incolora inhibidora de la corrosión, de baja viscosidad, a base de silano e inhibidores de corrosión organofuncionales, permeable al vapor de agua, para la protección frente a la corrosión de elementos de concreto armado y pretensado. | 0.66 | 121505.51 | 80193.64
[5 empty] | Subtotal materiales: |  | 80193.64
2 |  |  |  | Mano de obra
mo020 |  | h |  | Oficial 1ª obra blanca. | 0.209 | 13602.61 | 2842.95
mo113 |  | h |  | Peón de obra blanca. | 0.209 | 9713.67 | 2030.16
[5 empty] | Subtotal mano de obra: |  | 4873.11
3 |  |  |  | Herramienta menor
|  | % |  | Herramienta menor | 2 | 85066.75 | 1701.34
Coste de mantenimiento decenal: $ 10.412,17 en los primeros 10 años. |  |  |  |  | Costos directos (1+2+3): |  | 86768.09