## Hoja 1
EHY063 | m |  | Colocación de inyectores externos, en fisura de elemento de concreto.
Colocación de inyectores externos, cada 20 cm, en fisura de elemento de concreto, con adhesivo tixotrópico de dos componentes a base de resina epoxi, y sellado superficial de la fisura, con el mismo material, a fin de evitar la fuga de la lechada durante el proceso de inyección. El precio no incluye la inyección de la resina.
Código |  | Unidad |  | Descripción | Cantidad | Valor unitario | Valor parcial
1 |  |  |  | Materiales
mt09reh121 |  | Ud |  | Tapón inyector externo. | 5 | 906.19 | 4530.95
mt09reh122 |  | Ud |  | Inyector externo. | 5 | 2950.38 | 14751.9
mt09reh120a |  | kg |  | Adhesivo tixotrópico de dos componentes a base de resina epoxi, para la correcta unión entre el concreto fresco y el concreto endurecido o para mejorar la adherencia del concreto endurecido y el acero. | 0.425 | 24489.4 | 10408
[5 empty] | Subtotal materiales: |  | 29690.8
2 |  |  |  | Mano de obra
mo020 |  | h |  | Oficial 1ª obra blanca. | 0.591 | 25476.9 | 15056.9
mo112 |  | h |  | Ayudante entendido. | 0.626 | 18649 | 11674.3
[5 empty] | Subtotal mano de obra: |  | 26731.1
3 |  |  |  | Herramienta menor
|  | % |  | Herramienta menor | 2 | 56422 | 1128.44
Coste de mantenimiento decenal: $ 4.028,53 en los primeros 10 años. |  |  |  |  | Costos directos (1+2+3): |  | 57550.4