## Hoja 1
EHY070 | m² |  | Reparación del intradós de la losa.
Reparación del intradós de la losa mediante la sustitución de las partes rotas o fisuradas de las bovedillas por tablero cerámico hueco machihembrado, para revestir, 50x20x3 cm, con las testas rectas, recibido con mortero de cemento, confeccionado en obra, dosificación 1:6, de fraguado rápido. El precio incluye la eliminación de las partes de bovedilla que permanezcan inestables.
Código |  | Unidad |  | Descripción | Cantidad | Valor unitario | Valor parcial
1 |  |  |  | Materiales
mt04lvg020a |  | Ud |  | Tablero cerámico hueco machihembrado, para revestir, 50x20x3 cm, con las testas rectas. | 12 | 1505.2 | 18062.4
mt08aaa010a |  | m³ |  | Agua. | 0.006 | 3281.16 | 19.69
mt01arg005a |  | t |  | Arena de cantera, para mortero preparado en obra. | 0.016 | 45136 | 722.18
mt08cem000d |  | kg |  | Cemento gris en sacos. | 2.5 | 483.43 | 1208.58
mt09var040 |  | kg |  | Acelerante de fraguado, exento de cloruros, para morteros y concretos simples. | 0.2 | 2423.52 | 484.7
[5 empty] | Subtotal materiales: |  | 20497.5
2 |  |  |  | Equipo
mq06hor010 |  | h |  | Concretera eléctrica con una capacidad de amasado de 160 l. | 0.008 | 8706.88 | 69.66
[5 empty] | Subtotal equipo: |  | 69.66
3 |  |  |  | Mano de obra
mo020 |  | h |  | Oficial 1ª obra blanca. | 0.834 | 25476.9 | 21247.8
mo113 |  | h |  | Peón de obra blanca. | 0.946 | 18348.8 | 17357.9
[5 empty] | Subtotal mano de obra: |  | 38605.7
4 |  |  |  | Herramienta menor
|  | % |  | Herramienta menor | 2 | 59172.9 | 1183.46
Coste de mantenimiento decenal: $ 1.207,13 en los primeros 10 años. |  |  |  |  | Costos directos (1+2+3+4): |  | 60356.3