## Hoja 1
EHZ010 |  |  | m | Refuerzo de muro o columna de concreto armado, con laminado de fibra de carbono MBrace "BASF Construction Chemical".
Refuerzo de muro o columna de concreto armado, mediante el sistema MBrace "BASF Construction Chemical", formado por laminado de fibra de carbono, MBrace Laminate "BASF Construction Chemical", de 80 mm de anchura y 1,4 mm de espesor, módulo de elasticidad 210000 N/mm², resistencia a tracción 3300 MPa y elongación última 1c65%, colocado con MBrace Laminate Adhesive HT "BASF Construction Chemical", sobre la superficie previamente lijada e imprimada con MBrace Primer "BASF Construction Chemical".
Descompuesto | Ud | Descomposición |  |  | Rend. | Precio unitario | Precio partida
mt09reh420a | kg | Imprimación de dos componentes a base de resina epoxi, MBrace Primer "BASF Construction Chemical", para aplicar con brocha o rodillo sobre elemento estructural a reforzar mediante hojas o laminados de fibra de carbono. |  |  | 0.048 | 54053.54 | 2594.57
mt09reh410iL | m | Laminado de fibra de carbono, MBrace Laminate "BASF Construction Chemical", de 80 mm de anchura y 1,4 mm de espesor, módulo de elasticidad 210000 N/mm², resistencia a tracción 3300 MPa y elongación última 1c65%, para refuerzo de estructuras. |  |  | 1.1 | 360625.16 | 396687.68
mt09reh440a | kg | Adhesivo de dos componentes a base de resina epoxi, MBrace Laminate Adhesive HT "BASF Construction Chemical", para aplicar con espátula sobre elemento estructural a reforzar mediante laminados de fibra de carbono. |  |  | 0.617 | 24964.39 | 15403.03
mo041 | h | Oficial 1ª obra negra. |  |  | 2.417 | 11837.32 | 28610.8
mo087 | h | Ayudante de obra negra. |  |  | 2.417 | 8043.13 | 19440.25
| % | Medios auxiliares |  |  | 2 | 462736.33 | 9254.73
| % | Costes indirectos |  |  | 3 | 471991.06 | 14159.73
Coste de mantenimiento decenal: $ 34.030,56 en los primeros 10 años. | [5 empty] | Total: | 486150.79