## Hoja 1
EHZ040 |  |  | m | Refuerzo de columna de concreto armado, mediante recrecido con concreto armado.
Refuerzo de columna de concreto armado de 30x30 cm, mediante recrecido de 10 cm de espesor en todas sus caras, con concreto armado, realizado con concreto f'c=210 kg/cm² (21 MPa), clase de exposición F0 S0 P0 C0, tamaño máximo del agregado 12,5 mm, consistencia blanda, premezclado en planta, y vertido con grúa, y acero Grado 60 (fy=4200 kg/cm²), cuantía 120 kg/m³, unión directa mediante adhesivo; previa aplicación de adhesivo tixotrópico de dos componentes a base de resina epoxi, sobre la superficie del concreto endurecido.
Descompuesto | Ud | Descomposición |  |  | Rend. | p.s. | Precio partida
mt09reh120a | kg | Adhesivo tixotrópico de dos componentes a base de resina epoxi, para la correcta unión entre el concreto fresco y el concreto endurecido o para mejorar la adherencia del concreto endurecido y el acero. |  |  | 1.8 | 23682.89 | 42629.2
mt10haf050abc | m³ | Concreto f'c=210 kg/cm² (21 MPa), clase de exposición F0 S0 P0 C0, tamaño máximo del agregado 12,5 mm, consistencia blanda, premezclado en planta, según NSR-10 y ACI 318-08. |  |  | 0.168 | 232347.19 | 39034.33
mt07aco060a | kg | Acero en barras corrugadas, Grado 60 (fy=4200 kg/cm²), elaborado en taller y colocado en obra, diámetros varios, según NTC 2289 y ASTM A 706. |  |  | 19.2 | 2255.57 | 43306.94
mt08eup010a | m² | Encofrado para columnas de concreto armado de sección rectangular o cuadrada, de hasta 3 m de altura, compuesto de chapas metálicas reutilizables de 50x50 cm, incluso p/p de accesorios de montaje. Amortizable en 50 usos. |  |  | 1.2 | 19842.36 | 23810.83
mo040 | h | Oficial 1ª obra negra. |  |  | 1.808 | 10124.08 | 18304.34
mo083 | h | Ayudante de obra negra. |  |  | 0.961 | 6895.1 | 6626.19
| % | Medios auxiliares |  |  | 2 | 173711.83 | 3474.24
| % | Costes indirectos |  |  | 3 | 177186.07 | 5315.58
Coste de mantenimiento decenal: $ 12.775,12 en los primeros 10 años. | [5 empty] | Total: | 182501.65