## Hoja 1
EHZ051 |  |  | Ud | Refuerzo de base y capitel de columna de concreto armado, con perfiles metálicos.
Base y capitel de refuerzo de columna de concreto armado de 30x30 cm, realizados con perfiles de acero S275JR, laminados en caliente, serie L 40x4, con capa de imprimación anticorrosiva, unidos entre sí mediante soldadura y adheridos a las placas inferior y superior con adhesivo de dos componentes a base de resina epoxi.
Descompuesto | Ud | Descomposición |  |  | Rend. | p.s. | Precio partida
mt09reh125a | kg | Adhesivo de dos componentes a base de resina epoxi, para unión de pletinas metálicas con concreto endurecido. |  |  | 0.384 | 31105.9 | 11944.67
mt07ala140aga | m | Perfil de acero S275JR, serie L 40x4, laminado en caliente, para aplicaciones estructurales. Elaborado en taller y colocado en obra. |  |  | 2.64 | 5088.22 | 13432.9
mt27pfi010 | l | Imprimación de secado rápido, formulada con resinas alquídicas modificadas y fosfato de zinc. |  |  | 0.024 | 11032.24 | 264.77
mq08sol020 | h | Equipo y elementos auxiliares para soldadura eléctrica. |  |  | 0.141 | 5518.44 | 778.1
mo042 | h | Oficial 1ª montador de estructura metálica. |  |  | 3.318 | 10124.08 | 33591.7
mo085 | h | Ayudante montador de estructura metálica. |  |  | 3.318 | 6895.1 | 22877.94
| % | Medios auxiliares |  |  | 2 | 82890.08 | 1657.8
| % | Costes indirectos |  |  | 3 | 84547.88 | 2536.44
Coste de mantenimiento decenal: $ 6.095,90 en los primeros 10 años. | [5 empty] | Total: | 87084.32