## Hoja 1
EHZ100 | m |  | Refuerzo de vigas y viguetas, con laminado de fibra de carbono MasterBrace "BASF".
Refuerzo por la cara superior de vigas o viguetas de concreto armado, mediante el sistema MasterBrace "BASF", formado por laminado de fibra de carbono, MasterBrace LAM 170/3100 "BASF", de 80 mm de anchura y 1,4 mm de espesor, módulo de elasticidad 170000 N/mm², resistencia a tracción 3100 MPa y elongación última 1,9%, colocado con MasterBrace ADH 4000 "BASF", aplicando una capa de 2 mm de espesor sobre el laminado con espátula y otra capa de 1 mm de espesor sobre la superficie de contacto con el soporte, previamente imprimada con MasterBrace P 3500 "BASF", aplicada con brocha.
Código |  | Unidad |  | Descripción | Cantidad | Valor unitario | Valor parcial
1 |  |  |  | Materiales
mt09reh420a |  | kg |  | Imprimación de dos componentes a base de resina epoxi sin disolventes, MasterBrace P 3500 "BASF", para aplicar con brocha o rodillo sobre elemento estructural a reforzar mediante hojas o laminados de fibra de carbono. | 0.048 | 43756.7 | 2100.32
mt09reh410d |  | m |  | Laminado de fibra de carbono, MasterBrace LAM 170/3100 "BASF", de 80 mm de anchura y 1,4 mm de espesor, módulo de elasticidad 170000 N/mm², resistencia a tracción 3100 MPa y elongación última 1,9%, para refuerzo de estructuras. | 1.1 | 58385 | 64223.5
mt09reh440a |  | kg |  | Adhesivo de dos componentes a base de resina epoxi, MasterBrace ADH 4000 "BASF", para aplicar con espátula sobre elemento estructural a reforzar mediante laminados de fibra de carbono. | 0.617 | 23005.7 | 14194.5
[5 empty] | Subtotal materiales: |  | 80518.3
2 |  |  |  | Equipo
mq08gel010k |  | h |  | Grupo electrógeno insonorizado, trifásico, de 45 kVA de potencia. | 0.22 | 9242.31 | 2033.31
[5 empty] | Subtotal equipo: |  | 2033.31
3 |  |  |  | Mano de obra
mo042 |  | h |  | Oficial 1ª obra negra. | 0.298 | 14416.1 | 4296
mo089 |  | h |  | Ayudante de obra negra. | 0.298 | 10745.6 | 3202.2
[5 empty] | Subtotal mano de obra: |  | 7498.2
4 |  |  |  | Herramienta menor
|  | % |  | Herramienta menor | 2 | 90049.8 | 1801
Coste de mantenimiento decenal: $ 6.429,56 en los primeros 10 años. |  |  |  |  | Costos directos (1+2+3+4): |  | 91850.8