## Hoja 1
EHZ140 |  |  | m | Refuerzo de viga descolgada de concreto armado, mediante recrecido con concreto armado.
Refuerzo de viga de concreto armado de 20 cm de alma, mediante recrecido de concreto armado de 10 cm en la cara inferior, realizado con concreto f'c=210 kg/cm² (21 MPa), clase de exposición F0 S0 P0 C0, tamaño máximo del agregado 12,5 mm, consistencia blanda, premezclado en planta, y vertido con grúa, y acero Grado 60 (fy=4200 kg/cm²), cuantía 40 kg/m³; previa aplicación de adhesivo tixotrópico de dos componentes a base de resina epoxi, sobre la superficie del concreto endurecido.
Descompuesto | Ud | Descomposición |  |  | Rend. | p.s. | Precio partida
mt09reh120a | kg | Adhesivo tixotrópico de dos componentes a base de resina epoxi, para la correcta unión entre el concreto fresco y el concreto endurecido o para mejorar la adherencia del concreto endurecido y el acero. |  |  | 0.66 | 23682.89 | 15630.71
mt10haf050abc | m³ | Concreto f'c=210 kg/cm² (21 MPa), clase de exposición F0 S0 P0 C0, tamaño máximo del agregado 12,5 mm, consistencia blanda, premezclado en planta, según NSR-10 y ACI 318-08. |  |  | 0.042 | 232347.19 | 9758.58
mt07aco060a | kg | Acero en barras corrugadas, Grado 60 (fy=4200 kg/cm²), elaborado en taller y colocado en obra, diámetros varios, según NTC 2289 y ASTM A 706. |  |  | 1.6 | 2255.57 | 3608.91
mt08eva010a | m² | Encofrado recuperable para la ejecución de vigas de concreto para revestir, compuesto de: puntales metálicos telescópicos, sopandas metálicas y superficie encofrante de madera tratada reforzada con varillas y perfiles, hasta 3 m de altura libre de planta. |  |  | 0.4 | 42330.37 | 16932.15
mo040 | h | Oficial 1ª obra negra. |  |  | 1.042 | 10124.08 | 10549.29
mo083 | h | Ayudante de obra negra. |  |  | 0.578 | 6895.1 | 3985.37
| % | Medios auxiliares |  |  | 2 | 60465.01 | 1209.3
| % | Costes indirectos |  |  | 3 | 61674.31 | 1850.23
Coste de mantenimiento decenal: $ 4.446,72 en los primeros 10 años. | [5 empty] | Total: | 63524.54