## Hoja 1
EHZ141 |  |  | m | Refuerzo de viga descolgada de concreto armado, mediante recrecido con concreto gunitado.
Refuerzo de viga de concreto armado de 20 cm de alma, mediante recrecido de 10 cm en la cara inferior, con concreto para gunitar f'c=210 kg/cm² (21 MPa), clase de exposición F0 S0 P0 C0, tamaño máximo del agregado 19 mm, consistencia fluida, armado con una cuantía de acero de 40 kg/m³ de acero Grado 60 (fy=4200 kg/cm²).
Descompuesto | Ud | Descomposición |  |  | Rend. | p.s. | Precio partida
mt47pgu010a | m³ | Concreto para gunitar, cemento y agregados especiales, f'c=210 kg/cm² (21 MPa), clase de exposición F0 S0 P0 C0, tamaño máximo del agregado 19 mm, consistencia fluida, dosificación de cemento mayor de 400 kg/m³. |  |  | 0.042 | 496100.29 | 20836.21
mt07aco060a | kg | Acero en barras corrugadas, Grado 60 (fy=4200 kg/cm²), elaborado en taller y colocado en obra, diámetros varios, según NTC 2289 y ASTM A 706. |  |  | 1.6 | 2255.57 | 3608.91
mq06gun010 | h | Gunitadora de concreto 24 CV. |  |  | 0.347 | 22989.21 | 7977.26
mo040 | h | Oficial 1ª obra negra. |  |  | 0.522 | 10124.08 | 5284.77
mo083 | h | Ayudante de obra negra. |  |  | 0.261 | 6895.1 | 1799.62
| % | Medios auxiliares |  |  | 2 | 39506.77 | 790.14
| % | Costes indirectos |  |  | 3 | 40296.91 | 1208.91
Coste de mantenimiento decenal: $ 2.905,41 en los primeros 10 años. | [5 empty] | Total: | 41505.82