## Hoja 1
EHZ150 |  |  | m² | Refuerzo de viga o vigueta de concreto armado, con pletinas metálicas.
Refuerzo de viga o vigueta de concreto armado, mediante pletina de acero S275JR, laminado en caliente, de 2 mm de espesor, dispuesta en la cara inferior de la viga, fijada con adhesivo de dos componentes a base de resina epoxi.
Descompuesto | Ud | Descomposición |  |  | Rend. | p.s. | Precio partida
mt09reh125a | kg | Adhesivo de dos componentes a base de resina epoxi, para unión de pletinas metálicas con concreto endurecido. |  |  | 2 | 31105.9 | 62211.8
mt07ala011b | kg | Pletina de acero laminado S275JR, en perfil plano laminado en caliente, para aplicaciones estructurales. |  |  | 15.7 | 3276.21 | 51436.5
mt50spa050k | m³ | Tablón de madera de pino, dimensiones 20x7,2 cm. |  |  | 0.002 | 573745.24 | 1147.49
mt50spa081l | Ud | Puntal metálico telescópico, para 5 m de altura y 50 usos. |  |  | 1 | 1185.11 | 1185.11
mt50spa101 | kg | Clavos de acero. |  |  | 0.05 | 2163.3 | 108.17
mq08sol020 | h | Equipo y elementos auxiliares para soldadura eléctrica. |  |  | 0.141 | 5518.44 | 778.1
mo042 | h | Oficial 1ª montador de estructura metálica. |  |  | 0.992 | 10124.08 | 10043.09
mo085 | h | Ayudante montador de estructura metálica. |  |  | 0.992 | 6895.1 | 6839.94
| % | Medios auxiliares |  |  | 2 | 133750.2 | 2675
| % | Costes indirectos |  |  | 3 | 136425.2 | 4092.76
Coste de mantenimiento decenal: $ 9.836,26 en los primeros 10 años. | [5 empty] | Total: | 140517.96