## Hoja 1
EHZ210 |  |  | m | Refuerzo de vigueta de concreto en placa unidireccional, con perfiles tubulares de acero galvanizado.
Refuerzo de vigueta de concreto armado o pretensado en placa unidireccional, compuesto por adhesivo de dos componentes a base de resina epoxi, con polisulfuros, como puente de unión; perfil tubular extensible de acero galvanizado, de sección cuadrada, de 100x100x4 mm, fijado mediante soportes de postensión; conectores metálicos; refuerzos de negativos en los solapes con barras corrugadas de 10 mm de diámetro de acero Grado 60 (fy=4200 kg/cm²); y mortero tixotrópico de dos componentes, con fibras de poliamida, de relleno entre la vigueta y el perfil.
Descompuesto | Ud | Descomposición |  |  | Rend. | p.s. | Precio partida
mt09reh303 | kg | Adhesivo de dos componentes a base de resinas epoxi sin disolventes, reforzadas con polisulfuros, para formación de capa de adherencia de alta resistencia mecánica entre el concreto endurecido y morteros de resina epoxi u concretos frescos. |  |  | 0.05 | 38212.14 | 1910.61
mt09reh301a | Ud | Soporte de postensión, de fundición, para la fijación del perfil perfil tubular extensible de acero galvanizado, de sección cuadrada a los apoyos de la vigueta a reforzar. |  |  | 0.5 | 18527.65 | 9263.83
mt09reh305cd | Ud | Anclaje compuesto por varilla roscada de acero galvanizado calidad 5.8, según ISO 898-1 de 12 mm de diámetro, y 160 mm de longitud, tuerca y arandela, para fijaciones sobre estructuras de concreto. |  |  | 1.5 | 3103.24 | 4654.86
mt09reh306 | Ud | Cartucho de resina para anclaje químico de varillas roscadas en perforaciones de elementos estructurales de concreto. |  |  | 0.17 | 14230.85 | 2419.24
mt09reh300a | m | Perfil tubular extensible de acero galvanizado, de sección cuadrada, de 100x100x4 mm, para refuerzo de viguetas en placas unidireccionales. |  |  | 1 | 56115.48 | 56115.48
mt09reh302 | Ud | Tornillo de acero de 6 mm de diámetro y 70 mm de longitud, para formación de conectores en refuerzos de viguetas de concreto. |  |  | 5 | 73.45 | 367.25
mt07aco060a | kg | Acero en barras corrugadas, Grado 60 (fy=4200 kg/cm²), elaborado en taller y colocado en obra, diámetros varios, según NTC 2289 y ASTM A 706. |  |  | 0.75 | 2255.57 | 1691.68
mt09reh304 | kg | Mortero tixotrópico de dos componentes, a base de cemento mejorado con resinas sintéticas, humo de sílice y fibras de poliamida, de alta resistencia mecánica y retracción controlada, para reparación y regularización de elementos estructurales de concreto. |  |  | 6 | 2387.11 | 14322.66
mq08sol020 | h | Equipo y elementos auxiliares para soldadura eléctrica. |  |  | 0.141 | 5518.44 | 778.1
mo040 | h | Oficial 1ª obra negra. |  |  | 3.661 | 10124.08 | 37064.26
mo103 | h | Ayudante entendido. |  |  | 1.983 | 6659.54 | 13205.87
| % | Medios auxiliares |  |  | 2 | 141793.84 | 2835.88
| % | Costes indirectos |  |  | 3 | 144629.72 | 4338.89
Coste de mantenimiento decenal: $ 10.427,80 en los primeros 10 años. | [5 empty] | Total: | 148968.61